## Sheet 1 - Table 2
LQFP100 | Type | 5 V | Function Used | Main function | STM32 F4 Discovery Problem | Alternative 1 | Alternative 2 | Alternative 3 | Alternative 4 | Alternative 5 | Alternative 6 | Alternative 7 | Alternative 8 | Alternative 9 | Alternative 10 | Additional 1
1 | I/O | OK | CAN1_SWITCH | PE2 |  | TRACECLK | FSMC_A23 | ETH_MII_TXD3
2 | I/O | OK | CAN1_TERMINATION | PE3 |  | TRACED0 | FSMC_A19
3 | I/O | OK | CAN2_SWITCH | PE4 |  | TRACED1 | FSMC_A20 | DCMI_D4
4 | I/O | OK | CAN2_TERMINATION | PE5 |  | TRACED2 | FSMC_A21 | TIM9_CH1 | DCMI_D6
5 | I/O | OK | RS232_SWITCH | PE6 |  | TRACED3 | FSMC_A22 | TIM9_CH2 | DCMI_D7
6 | S |  | Vbat | Vbat
7 | I/O | OK |  | PC13 | [11 empty] | RTC_AF1
8 | I/O | OK | PC14-OSC32_IN | PC14-OSC32_IN | [11 empty] | OSC32_IN
9 | I/O | OK | PC15- OSC32_OUT | PC15- OSC32_OUT | [11 empty] | OSC32_OUT
10 | S |  | Vss_5 | Vss_5
11 | S |  | Vdd_5 | Vdd_5
12 | I/O | OK | PH0-OSC_IN | PH0-OSC_IN | [11 empty] | OSC_IN
13 | I/O | OK | PH1-OSC_OUT | PH1-OSC_OUT | [11 empty] | OSC_OUT
14 | I/O |  | NRST | NRST
15 | I/O | OK | USART1_SWITCH | PC0 |  | OTG_HS_ULPI_STP | [9 empty] | ADC123_IN10
16 | I/O | OK | USART2_SWITCH | PC1 |  | ETH_MDC | [9 empty] | ADC123_IN11
17 | I/O | OK | I2C2_SWITCH | PC2 |  | SPI2_MISO | OTG_HS_ULPI_DIR | ETH_MII_TXD2 | I2S2ext_SD | [6 empty] | ADC123_IN12
18 | I/O | OK | I2C2_PULLUP | PC3 |  | SPI2_MOSI | I2S2_SD | OTG_HS_ULPI_NXT | ETH_MII_TX_CLK | [6 empty] | ADC123_IN13
19 | S |  | Vdd | Vdd
20 | S |  | Vss_a | Vss_a
21 | S |  | Vref_+ | Vref_+
22 | S |  | Vdd_a | Vdd_a
23 | I/O | OK | UART4_TX | PA0-WKUP |  | USART2_CTS | UART4_TX | ETH_MII_CRS | TIM2_CH1_ETR | TIM5_CH1 | TIM8_ETR |  |  |  |  | ADC123_IN0
24 | I/O | OK | UART4_RX | PA1 |  | USART2_RTS | UART4_RX | ETH_RMII_REF_CLK | ETH_MII_RX_CLK | TIM5_CH2 | TIMM2_CH2 |  |  |  |  | ADC123_IN1
25 | I/O | OK | USART2_TX | PA2 |  | USART2_TX | TIM5_CH3 | TIM9_CH1 | TIM2_CH3 | ETH_MDIO | [5 empty] | ADC123_IN2
26 | I/O | OK | USART2_RX | PA3 |  | USART2_RX | TIM5_CH4 | TIM9_CH2 | TIM2_CH4 | OTG_HS_ULPI_D0 | ETH_MII_COL |  |  |  |  | ADC123_IN3
27 | S |  | Vss_4 | Vss_4
28 | S |  | Vdd_4 | Vdd_4
29 | I/O |  | SPI1_NSS | PA4 |  | SPI1_NSS | SPI3_NSS | USART2_CK | DCMI_HSYNC | OTG_HS_SOF | I2S3_WS |  |  |  |  | ADC12_IN4
30 | I/O |  | SPI1_SCK | PA5 |  | SPI1_SCK | OTG_HS_ULPI_CK | TIM2_CH1_ETR | TIM8_CHIN | [6 empty] | ADC12_IN5
31 | I/O | OK | SPI1_MISO | PA6 |  | SPI1_MISO | TIM8_BKIN | TIM13_CH1 | DCMI_PIXCLK | TIM3_CH1 | TIM1_BKIN |  |  |  |  | ADC12_IN6
32 | I/O | OK | SPI1_MOSI | PA7 |  | SPI1_MOSI | TIM8_CH1N | TIM14_CH1 | TIM3_CH2 | ETH_MII_RX_DV | TIM1_CH1N | RMII_CRS_DV |  |  |  | ADC12_IN7
33 | I/O | OK | LED1 | PC4 |  | ETH_RMII_RX_D0 | ETH_MII_RX_D0 | [8 empty] | ADC12_IN14
34 | I/O | OK | LED2 | PC5 |  | ETH_RMII_RX_D1 | ETH_MII_RX_D1 | [8 empty] | ADC12_IN15
35 | I/O | OK | LED3 | PB0 |  | TIM3_CH3 | TIM8_CH2N | OTG_HS_ULPI_D1 | ETH_MII_RXD2 | TIM1_CH2N | [5 empty] | ADC12_IN8
36 | I/O | OK | LED4 | PB1 |  | TIM3_CH4 | TIM8_CH3N | OTG_HS_ULPI_D2 | ETH_MII_RXD3 | TIM1_CH3N | [5 empty] | ADC12_IN9
37 | I/O | OK |  | PB2-BOOT1
38 | I/O | OK | FSMC_D4 | PE7 |  | FSMC_D4 | TIM1_ETR
39 | I/O | OK | FSMC_D5 | PE8 |  | FSMC_D5 | TIM1_CH1N
40 | I/O | OK | FSMC_D6 | PE9 |  | FSMC_D6 | TIM1_CH1
41 | I/O | OK | FSMC_D7 | PE10 |  | FSMC_D7 | TIM1_CH2N
42 | I/O | OK | FSMC_D8 | PE11 |  | FSMC_D8 | TIM1_CH2
43 | I/O | OK | FSMC_D9 | PE12 |  | FSMC_D9 | TIM1_CH3N
44 | I/O | OK | FSMC_D10 | PE13 |  | FSMC_D10 | TIM1_CH3
45 | I/O | OK | FSMC_D11 | PE14 |  | FSMC_D11 | TIM1_CH4
46 | I/O | OK | FSMC_D12 | PE15 |  | FSMC_D12 | TIM1_BKIN
47 | I/O | OK | I2C2_SCL | PB10 |  | SPI2_SCK | I2S2_CK | I2C2_SCL | USART3_TX | OTG_HS_ULPI_D3 | ETH_MII_RX_ER | TIM2_CH3
48 | I/O | OK | I2C2_SDA | PB11 |  | I2C2_SDA | USART3_RX | OTG_HS_ULPI_D4 | ETH_RMII_TX_EN | ETH_MII_TX_EN | TIM2_CH4
49 | S |  | Vcap_1 | Vcap_1
50 | S |  | Vdd_1 | Vdd_1
51 | I/O | OK | MEM_CS | PB12 |  | SPI2_NSS | I2S2_WS | I2C2_SMBA | USART3_CK | TIM1_BKIN | CAN2_RX | OTG_HS_ULPI_D5 | ETH_RMII_TXD0 | ETH_MII_TXD0 | OTG_HS_ID
52 | I/O | OK | SPI2_SCK | PB13 |  | SPI2_SCK | I2S2_CK | USART3_CTS | TIM1_CH1N | CAN2_TX | OTG_HS_ULPI_D6 | ETH_RMII_TXD1 | ETH_MII_TXD1 |  |  | OTG_HS_VBUS
53 | I/O | OK | SPI2_MISO | PB14 |  | SPI2_MISO | TIM1_CH2N | TIM12_CH1 | OTG_HS_DM | USART3_RTS | TIM8_CH2N/ | I2S2ext_SD
54 | I/O | OK | SPI2_MOSI | PB15 |  | SPI2_MOSI | I2S2_SD | TIM1_CH3N | TIM8_CH3N | TIM12_CH2 | OTG_HS_DP
55 | I/O | OK | FSMC_D13 | PD8 |  | FSMC_D13 | USART3_TX
56 | I/O | OK | FSMC_D14 | PD9 |  | FSMC_D14 | USART3_RX/
57 | I/O | OK | FSMC_D15 | PD10 |  | FSMC_D15 | USART3_CK/
58 | I/O | OK | LCD_WAIT | PD11 |  | FSMC_CLE | FSMC_A16 | USART3_CTS
59 | I/O | OK | LCD_INT | PD12 |  | FSMC_ALE | FSMC_A17 | TIM4_CH1 | USART3_RTS
60 | I/O | OK | FSMC_A18 | PD13 |  | FSMC_A18 | TIM4_CH2
61 | I/O | OK | FSMC_D0 | PD14 |  | FSMC_D0 | TIM4_CH3
62 | I/O | OK | FSMC_D1 | PD15 |  | FSMC_D1 | TIM4_CH4
63 | I/O | OK | USART6_TX | PC6 |  | I2S2_MCK | TIM8_CH1 | SDIO_D6 | USART6_TX | DCMI_D0 | TIM3_CH1
64 | I/O | OK | USART6_RX | PC7 |  | I2S3_MCK | TIM8_CH2 | SDIO_D7 | USART6_RX | DCMI_D1 | TIM3_CH2
65 | I/O | OK | SDIO_D0 | PC8 |  | TIM8_CH3 | SDIO_D0 | TIM3_CH3 | USART6_CK | DCMI_D2
66 | I/O | OK | SDIO_D1 | PC9 |  | I2S_CKIN | MCO2 | TIM8_CH4 | SDIO_D1 | I2C3_SDA | DCMI_D3 | TIM3_CH4
67 | I/O | OK | I2C2_PWR_MEASURE | PA8 |  | MCO1 | USART1_CK | TIM1_CH1 | I2C3_SCL | OTG_FS_SOF
68 | I/O | OK | USART1_TX | PA9 |  | USART1_TX | TIM1_CH2 | I2C3_SMBA | DCMI_D0 | [6 empty] | OTG_FS_VBUS
69 | I/O | OK | USART1_RX | PA10 |  | USART1_RX | TIM1_CH3 | OTG_FS_ID | DCMI_D1
70 | I/O | OK | CAN1_RX | PA11 |  | USART1_CTS | CAN1_RX | TIM1_CH4 | OTG_FS_DM
71 | I/O | OK | CAN1_TX | PA12 |  | USART1_RTS | CAN1_TX | TIM1_ETR | OTG_FS_DP
72 | I/O | OK | PA13 (JTMS-SWDIO) | PA13 (JTMS-SWDIO) |  | JTMS-SWDIO
73 | S |  | Vcap_2 | Vcap_2
74 | S |  | Vss_2 | Vss_2
75 | S |  | Vdd_2 | Vdd_2
76 | I/O | OK | PA14 (JTCK-SWCLK) | PA14 (JTCK-SWCLK) |  | JTCK-SWCLK
77 | I/O | OK | PA15 (JTDI) | PA15 (JTDI) |  | JTDI | SPI3_NSS | I2S3_WS | TIM2_CH1_ETR | SPI1_NSS
78 | I/O | OK | SDIO_D2 | PC10 |  | SPI3_SCK | I2S3_CK | UART4_TX | SDIO_D2 | DCMI_D8 | USART3_TX
79 | I/O | OK | SDIO_D3 | PC11 |  | UART4_RX | SPI3_MISO | SDIO_D3 | DCMI_D4 | USART3_RX | I2S3ext_SD
80 | I/O | OK | SDIO_CK | PC12 |  | UART5_TX | SDIO_CK | DCMI_D9 | SPI3_MOSI | I2S3_SD | USART3_CK
81 | I/O | OK | FSMC_D2 | PD0 |  | FSMC_D2 | CAN1_RX
82 | I/O | OK | FSMC_D3 | PD1 |  | FSMC_D3 | CAN1_TX
83 | I/O | OK | SDIO_CMD | PD2 |  | TIM3_ETR | UART5_RX | SDIO_CMD | DCMI_D11
84 | I/O | OK |  | PD3 |  | FSMC_CLK | USART2_CTS
85 | I/O | OK | FSMC_NOE | PD4 |  | FSMC_NOE | USART2_RTS
86 | I/O | OK | FSMC_NWE | PD5 |  | FSMC_NWE | USART2_TX
87 | I/O | OK | CTP_INT | PD6 |  | FSMC_NWAIT | USART2_RX
88 | I/O | OK | FSMC_NE1 | PD7 |  | USART2_CK | FSMC_NE1 | FSMC_NCE2
89 | I/O | OK | PB3 (JTDO/ TRACESWO) | PB3 (JTDO/ TRACESWO) |  | JTDO | TRACESWO | SPI3_SCK | I2S3_CK | TIM2_CH2 | SPI1_SCK
90 | I/O | OK | PB4 (NJTRST) | PB4 (NJTRST) |  | NJTRST | SPI3_MISO | TIM3_CH1 | SPI1_MISO | I2S3ext_SD
91 | I/O | OK | CAN2_RX | PB5 |  | I2C1_SMBA | CAN2_RX | OTG_HS_ULPI_D7 | ETH_PPS_OUT | TIM3_CH2 | SPI1_MOSI | SPI3_MOSI | DCMI_D10 | I2S3_SD
92 | I/O | OK | CAN2_TX | PB6 |  | I2C1_SCL | TIM4_CH1 | CAN2_TX | DCMI_D5 | USART1_TX
93 | I/O | OK |  | PB7 |  | I2C1_SDA | FSMC_NL | DCMI_VSYNC | USART1_RX | TIM4_CH2
94 | I |  | BOOT0 | BOOT0 | [11 empty] | VPP
95 | I/O | OK | I2C1_SCL | PB8 |  | TIM4_CH3 | SDIO_D4 | TIM10_CH1 | DCMI_D6 | ETH_MII_TXD3 | I2C1_SCL | CAN1_RX
96 | I/O | OK | I2C1_SDA | PB9 |  | SPI2_NSS | I2S2_WS | TIM4_CH4 | TIM11_CH1 | SDIO_D5 | DCMI_D7 | I2C1_SDA | CAN1_TX
97 | I/O | OK |  | PE0 |  | TIM4_ETR | FSMC_NBL0 | DCMI_D2
98 | I/O | OK |  | PE1 |  | FSMC_NBL1 | DCMI_D3
99 | S |  | Vss_3 | Vss_3
100 | S |  | Vdd_3 | Vdd_3